## Discharge_in_sleep_mode
Battery discharge trend for the remote node cyclying between the sleep mode and RX mode

Measurement date	Battery voltage
18/03/18	12,81
20/03/18	12,76
22/03/18	12,73
26/03/18	12,67
28/03/18	12,65
30/03/18	12,62
03/04/18	12,56
07/04/18	12,5
10/04/18	12,45
20/04/18	12,3
28/04/18	12,18

Difference between first and last measurements
41	-0,63
Trend of discharge:
-0,015	V/day
-0,015	V/day
(standby conditions!)

		Conv factor:	0,069	V/ADC
		Offset:	4,386	V

Measurement date	ADC read	Battery Voltage (Estimated)
19/08/2018	116	12,43	V
30/08/2018	102	11,46	V
10/09/2018	94	10,90	V
23/09/2018	74	9,52	V
30/09/2018	55	8,20	V

Difference between first and last measurements
42	-61
Trend of discharge:
-1,452	ADC counts/day
-0,101	V/day

Measurement date	ADC read	Battery Voltage (Estimated)
04/11/2018	111	12,08	V

Difference between first and last measurements
-43408	-111
Trend of discharge:
0,003	ADC counts/day
0,000	V/day

## Battery_ADC_conversion_table
Battery level reported by the CC1110 ADC vs real battery voltage

Measured values
ADC result, x axis	Battery voltage (V), y axis
55,00	8,20	point 0
116,00	12,43	point 1

Fitting line computation
ADC delta (deltaX)	Battery V delta (deltaY)	Angular coeff m		Total offset
61,00	4,23	0,069	V/ADC	4,386	V

Computed conversion table
ADC value	Battery voltage (V)
0	4,386
10	5,080
20	5,773
30	6,466
40	7,160
50	7,853
60	8,547
70	9,240
80	9,934
90	10,627
100	11,320
110	12,014
120	12,707
130	13,401